## Hoja1
Material/Dispositivos | Descripción | 125 Hz | 250 Hz | 500 Hz | 1000 Hz | 2000 Hz | 4000 Hz | NRC
Absorción 100% | Ventana, puertas abiertas (superficie abierta) | 1 | 1 | 1 | 1 | 1 | 1 | 1
Acero | Perfil de acero plegado (valores ponderados). | 0.3 | 0.25 | 0.2 | 0.1 | 0.1 | 0.15 | 0.16
Agua | Agua. | 0.01 | 0.01 | 0.01 | 0.01 | 0.02 | 0.02 | 0.01
Agua | Superficie de agua. | 0.01 | 0.01 | 0.01 | 0.01 | 0.02 | 0.02 | 0.01
Aire |  | - | - | - | 0 | 0 | 0.02
Alfombra | De pelo espiralado sobre capa de fieltro. | 0.08 | 0.08 | 0.3 | 0.6 | 0.75 | 0.8 | 0.43
Alfombra | Fibra de coco. | 0.11 | 0.13 | 0.17 | 0.4 | 0.29 | 0.29 | 0.25
Alfombra | Fibra vegetal. | 0.08 | - | 0.17 | - | 0.3 | - | -
Alfombra | Forrada de fieltro. | 0.11 | 0.14 | 0.37 | 0.43 | 0.27 | 0.27 | 0.3
Alfombra | Goma. | 0.04 | 0.04 | 0.08 | 0.12 | 0.03 | 0.1 | 0.07
Alfombra | Goma. | 0.03 | 0.04 | 0.06 | 0.08 | 0.07 | 0.05 | 0.06
Alfombra | Goma. | 0.04 | 0.04 | 0.08 | 0.12 | 0.03 | 0.1 | 0.07
Alfombra | Moqueta (1,9Kg/m3). | 0.12 | 0.1 | 0.18 | 0.2 | 0.46 | 0.72 | 0.24
Alfombra | Moqueta (2,5 Kg/m3). | 0.12 | 0.1 | 0.2 | 0.3 | 0.64 | 0.93 | 0.31
Alfombra | Moqueta (2Kg/m3). | 0.13 | 0.06 | 0.13 | 0.2 | 0.46 | 0.7 | 0.21
Alfombra | Moqueta + bajoalfombra 1.4. | 0.08 | 0.24 | 0.57 | 0.69 | 0.71 | 0.73 | 0.55
Alfombra | Moqueta base latex + bajoalfombra 1,4. | 0.08 | 0.27 | 0.39 | 0.34 | 0.48 | 0.63 | 0.37
Alfombra | Moqueta comercial pegada al contrapiso. | 0.03 | 0.05 | 0.09 | 0.23 | 0.38 | 0.54 | 0.19
Alfombra | Moqueta con base de espuma pegada al contrapiso. | 0.03 | 0.08 | 0.59 | 0.26 | 0.37 | 0.55 | 0.33
Alfombra | Moqueta de fieltro. | 0.11 | 0.14 | 0.37 | 0.43 | 0.27 | 0.27 | 0.3
Alfombra | Moqueta de goma para piso. | 0.04 | 0.04 | 0.08 | 0.12 | 0.13 | 0.1 | 0.09
Alfombra | Moqueta de pelo cortado en espuma de célula abierta. | 0.03 | 0.09 | 0.2 | 0.54 | 0.7 | 0.72 | 0.38
Alfombra | Moqueta de pelo cortado en espuma de célula cerrada. | 0.03 | 0.09 | 0.25 | 0.31 | 0.33 | 0.44 | 0.25
Alfombra | Moqueta delgada pegada al contrapiso. | 0.02 | 0.04 | 0.08 | 0.2 | 0.35 | 0.4 | 0.17
Alfombra | Moqueta delgada pegada al contrapiso. | 0.04 | 0.04 | 0.15 | 0.3 | 0.5 | 0.6 | 0.25
Alfombra | Moqueta delgada. | 0.01 | 0.02 | 0.03 | 0.05 | 0.08 | 0.1 | 0.05
Alfombra | Moqueta gruesa de pelo enlazado con almohadilla 1,4. | 0.03 | 0.25 | 0.55 | 0.7 | 0.62 | 0.84 | 0.53
Alfombra | Moqueta gruesa de pelo enlazado con almohadilla 3. | 0.1 | 0.4 | 0.62 | 0.7 | 0.63 | 0.88 | 0.59
Alfombra | Moqueta gruesa de pelo enlazado con almohadilla 3. | 0.2 | 0.5 | 0.68 | 0.72 | 0.65 | 0.9 | 0.64
Alfombra | Moqueta liviana de pelo enlazado con fieltro 1,4. | 0.1 | 0.19 | 0.35 | 0.79 | 0.69 | 0.79 | 0.51
Alfombra | Moqueta liviana de pelo enlazado. | 0.04 | 0.08 | 0.17 | 0.33 | 0.59 | 0.75 | 0.29
Alfombra | Moqueta media sobre base esponjosa. | 0.03 | 0.09 | 0.2 | 0.54 | 0.7 | 0.72 | 0.38
Alfombra | Moqueta media sobre base espumosa. | 0.03 | 0.09 | 0.25 | 0.31 | 0.33 | 0.44 | 0.25
Alfombra | Moqueta needlepunch 5mm. | 0.03 | 0.05 | 0.05 | 0.25 | 0.35 | 0.5 | 0.18
Alfombra | Moqueta pelo largo cepillado. | 0.02 | 0.05 | 0.1 | 0.35 | 0.45 | 0.55 | 0.24
Alfombra | Moqueta pesada pegada al contrapiso. | 0.02 | 0.06 | 0.14 | 0.37 | 0.6 | 0.65 | 0.29
Alfombra | Moqueta pesada sobre bajoalfombra de espuma. | 0.08 | 0.24 | 0.57 | 0.69 | 0.71 | 0.73 | 0.55
Alfombra | Moqueta pesada sobre contrapiso. | 0.02 | 0.06 | 0.14 | 0.37 | 0.6 | 0.65 | 0.29
Alfombra | Moqueta pesada sobre contrapiso. | 0.02 | 0.16 | 0.14 | 0.37 | 0.6 | 0.65 | 0.32
Alfombra | Moqueta sobre bajoalfombra 1,4. | 0.07 | 0.16 | 0.57 | 0.4 | 0.47 | 0.57 | 0.4
Alfombra | Moqueta sobre fieltro. | 0.11 | 0.14 | 0.37 | 0.43 | 0.27 | 0.25 | 0.3
Alfombra | Moqueta tejida de lazos lana, pelo 2,4mm. | 0.1 | 0.16 | 0.11 | 0.3 | 0.5 | 0.47 | 0.27
Alfombra | Moqueta tejida de lazos lana, pelo 6,4mm. | 0.15 | 0.17 | 0.12 | 0.32 | 0.52 | 0.57 | 0.28
Alfombra | Pesada con latex impermeable en goma espuma. | 0.08 | 0.27 | 0.39 | 0.34 | 0.48 | 0.63 | 0.37
Alfombra | Pesada sobre concreto. | 0.02 | 0.06 | 0.14 | 0.37 | 0.6 | 0.65 | 0.29
Alfombra | Pesada sobre goma espuma. | 0.08 | 0.24 | 0.57 | 0.69 | 0.71 | 0.73 | 0.55
Alfombra | Sobre pared. | 0.09 | 0.08 | 0.21 | 0.27 | 0.27 | 0.37 | 0.21
Algodón | Cortina de algodón plegada a 3/4 de área a 130mm de la pared. | 0.3 | 0.45 | 0.65 | 0.56 | 0.59 | 0.71 | 0.56
Algodón | Tejido de algodón 360, exento. | 0.03 | 0.04 | 0.11 | 0.17 | 0.24 | 0.35 | 0.14
Algodón | Tejido de algodón 500, exento. | 0.04 | 0.07 | 0.13 | 0.22 | 0.33 | 0.35 | 0.19
Algodón | Tejido de algodón 500, plegado al 50%. | 0.07 | 0.37 | 0.49 | 0.81 | 0.65 | 0.54 | 0.58
Algodón | Tejido de algodón 500, plegado al 75%. | 0.04 | 0.23 | 0.4 | 0.54 | 0.53 | 0.4 | 0.43
Algodón | Tejido. | 0.03 | 0.04 | 0.11 | 0.17 | 0.24 | 0.35 | 0.14
Arena | Húmeda. | 0.05 | 0.05 | 0.05 | 0.05 | 0.05 | 0.15 | 0.05
Arena | Seca. | 0.15 | 0.35 | 0.4 | 0.5 | 0.55 | 0.8 | 0.45
Azulejos | Revoque / Revestimiento. | 0.01 | 0.01 | 0.01 | 0.01 | 0.02 | 0.02 | 0.01
Butaca | Área de asientos desocupados, muy tapizado. | 0.72 | 0.79 | 0.83 | 0.84 | 0.83 | 0.79 | 0.82
Butaca | Área de asientos desocupados, tapizado ligero. | 0.35 | 0.45 | 0.57 | 0.61 | 0.59 | 0.55 | 0.56
Butaca | Área de asientos desocupados, tapizado medio. | 0.56 | 0.64 | 0.7 | 0.72 | 0.68 | 0.62 | 0.69
Butaca | Butaca de madera. | 0.02 | 0.02 | 0.03 | 0.04 | 0.04 | 0.04 | 0.03
Butaca | Butaca de madera. | 0.02 | 0.02 | 0.03 | 0.04 | 0.04 | 0.04 | 0.03
Butaca | Butaca de madera. | 0.02 | 0.02 | 0.04 | 0.06 | 0.1 | 0.1 | 0.06
Butaca | Piso con asientos tapizados en tela. | 0.49 | 0.66 | 0.8 | 0.88 | 0.82 | 0.7 | 0.79
Butaca | Pupitre y silla de madera. | 0.24 | - | 0.39 | - | 0.43 | - | -
Butaca | Semi tapizada. | 0.06 | 0.08 | 0.1 | 0.12 | 0.12 | 0.12 | 0.11
Butaca | Sillas desocupadas. | 0.15 | 0.19 | 0.22 | 0.39 | 0.38 | 0.3 | 0.3
Butaca | Sillas vacías tapizadas con cuero. | 0.4 | 0.5 | 0.58 | 0.61 | 0.58 | 0.5 | 0.57
Butaca | Sillas vacías tapizadas con tela. | 0.44 | 0.6 | 0.77 | 0.89 | 0.82 | 0.7 | 0.77
Butaca | Tapizada con cuero o vinilo. | 0.1 | 0.15 | 0.25 | 0.25 | 0.25 | 0.25 | 0.23
Butaca | Tapizada con plástico. | 0.2 | 0.2 | 0.25 | 0.3 | 0.3 | 0.3 | 0.26
Butaca | Tapizada con terciopelo. | 0.3 | 0.32 | 0.27 | 0.3 | 0.33 | 0.33 | 0.31
Butaca | Tapizada. | 0.09 | 0.12 | 0.14 | 0.16 | 0.15 | 0.16 | 0.14
Butaca | Tapizado de lujo | 0.28 | 0.28 | 0.4 | 0.5 | 0.55 | 0.6 | 0.43
Butaca | Tapizado delgado | 0.13 | 0.2 | 0.3 | 0.45 | 0.5 | 0.5 | 0.36
Butaca | Tapizado grueso. | 0.15 | 0.25 | 0.4 | 0.45 | 0.45 | 0.4 | 0.39
Cemento | Cemento; terminación cal y yeso. | 0.02 | 0.02 | 0.03 | 0.04 | 0.05 | 0.05 | 0.04
Cemento | Enlucido. Revoque / Revestimiento | 0.03 | 0.03 | 0.06 | 0.09 | 0.04 | 0.06 | 0.05
Cerámica | Baldosas de cerámica con superficie lisa. | 0.01 | 0.01 | 0.01 | 0.02 | 0.02 | 0.02 | 0.02
Cielorraso | Perfiles met. ranurados 17% con lana vidrio. | 0.6 | 0.73 | 0.55 | 0.62 | 0.35 | 0.39 | 0.56
Cielorraso | Placas de fibra 16mm Armstrong Minaboard. | 0.3 | 0.32 | 0.54 | 0.74 | 0.67 | 0.6 | 0.57
Cielorraso | Placas de fibra 16mm Armstrong Minatone. | 0.4 | 0.3 | 0.54 | 0.78 | 0.67 | 0.48 | 0.57
Cielorraso | Placas de fibra 19mm Armstrong Second Look. | 0.34 | 0.32 | 0.48 | 0.64 | 0.71 | 0.76 | 0.54
Cielorraso | Placas de fibra 19mm Armstrong Suprafine 2200. | 0.38 | 0.29 | 0.39 | 0.56 | 0.71 | 0.78 | 0.49
Cielorraso | Placas de fibra 19mm Celotex Ultra. | 0.32 | 0.34 | 0.71 | 0.87 | 0.87 | 0.85 | 0.7
Cielorraso | Placas de lana de vidrio con lámina de vinilo perforada. | 0.65 | 0.69 | 0.61 | 0.82 | 0.87 | 0.71 | 0.75
Cielorraso | Placas de lana de vidrio con lámina de vinilo sin perforar. | 0.57 | 0.39 | 0.41 | 0.82 | 0.89 | 0.72 | 0.63
Cielorraso | Placas metálicas perforadas 25%. | 0.4 | 0.6 | 0.8 | 0.8 | 0.9 | 0.8 | 0.78
Cielorraso | Placas metálicas perforadas 7%. | 0.4 | 0.6 | 0.8 | 0.8 | 0.7 | 0.5 | 0.73
Clinker | Clinker | 0.1 | 0.2 | 0.4 | 0.6 | 0.5 | 0.6 | 0.43
Concreto | Bloque de concreto denso y pintado. | 0.1 | 0.05 | 0.06 | 0.07 | 0.09 | 0.08 | 0.07
Concreto | Bloque de concreto grueso. | 0.36 | 0.44 | 0.31 | 0.29 | 0.39 | 0.25 | 0.36
Concreto | Bloque de concreto liviano y poroso. | 0.36 | 0.44 | 0.31 | 0.29 | 0.39 | 0.25 | 0.36
Concreto | Bloque de concreto pintado. | 0.01 | 0.05 | 0.06 | 0.07 | 0.09 | 0.08 | 0.07
Concreto | Concreto o terrazo. | 0.01 | 0.01 | 0.015 | 0.02 | 0.02 | 0.02 | 0.02
Corcho | Baldosas contra respaldo sólido. | 0.05 | 0.1 | 0.2 | 0.55 | 0.6 | 0.55 | 0.36
Corcho | Baldosas. | 0 | 0.05 | 0.15 | 0.25 | 0.25 | 0 | 0.18
Corcho | Pavimento de 3mm, pegado (Dekwall). | 0.01 | 0.03 | 0.05 | 0.1 | 0.24 | 0.16 | 0.11
Corcho | Pavimento de 3mm (Dekwall). | 0.04 | 0.03 | 0.05 | 0.11 | 0.07 | 0.02 | 0.07
Corcho | Pavimento. | 0.04 | 0.03 | 0.05 | 0.11 | 0.07 | 0.02 | 0.07
Corcho | Revestimiento. | 0.12 | 0.27 | 0.72 | 0.79 | 0.76 | 0.77 | 0.64
Corcho | Revoque / Revestimiento. | 0.02 | 0.02 | 0.04 | 0.05 | 0.05 | 0.1 | 0.04
Corcho | Revoque / Revestimiento. | 0.12 | 0.27 | 0.72 | 0.79 | 0.76 | 0.77 | 0.64
Cortina | A 90mm de la pared. | 0.05 | 0.06 | 0.39 | 0.63 | 0.7 | 0.73 | 0.45
Cortina | De maya de vidrio tupida a 50mm de la pared. | 0.03 | 0.03 | 0.15 | 0.4 | 0.5 | 0.5 | 0.27
Cortina | Lienzo. | 0.9 | 0.7 | 0.5 | 0.35 | 0.25 | 0.15 | 0.45
Cortina | Tejido delgado. | 0.04 | 0.05 | 0.11 | 0.18 | 0.3 | 0.35 | 0.16
Cortina | Tejido espeso. | 0.05 | 0.12 | 0.35 | 0.48 | 0.38 | 0.36 | 0.33
Cortina | Tejido mediano. | 0.05 | 0.07 | 0.13 | 0.22 | 0.32 | 0.35 | 0.19
Espuma de Poliuretano | Baffle suspendido de espuma de poliuretano. | 0.12 | 0.26 | 0.48 | 0.96 | 1.26 | 1.16 | 0.74
Espuma de Poliuretano | Baffle suspendido. | 0.28 | 0.46 | 0.74 | 1.15 | 1.26 | 1.29 | 0.9
Espuma de Poliuretano | Cuña. | 0.96 | 0.99 | 0.99 | 0.99 | 1 | 0.99 | 0.99
Espuma de Poliuretano | Placa de espuma de poliuretano 30/125 SONEX SOFT. | 0.07 | 0.1 | 0.51 | 0.91 | 0.82 | 0.84 | 0.59
Fibra de vidrio | Fibra de Vidrio. | 0.41 | 0.6 | 0.99 | 0.99 | 0.84 | 0.81 | 0.86
Fibra de vidrio | Placa de fibra de vidrio y manta de lana de vidrio . | 0.08 | 0.25 | 0.65 | 0.85 | 0.8 | 0.75 | 0.64
Fieltro | Membrana de fieltro bituminoso doble sobre cámara de aire. | 0.5 | 0.3 | 0.2 | 0.1 | 0.1 | 0.1 | 0.18
Fieltro | Panel tensado, metálico. | 0.54 | 1 | 0.89 | 0.43 | 0.24 | 0.11 | 0.64
Fieltro | Punzonado adherido a concreto. | 0.01 | 0.02 | 0.05 | 0.15 | 0.3 | 0.4 | 0.13
Goma | Capa de goma, corcho o linolio en vinilo adherido al hormigón. | 0.02 | 0.02 | 0.04 | 0.05 | 0.05 | 0.1 | 0.04
Goma | Pavimento. | 0.04 | 0.04 | 0.08 | 0.12 | 0.13 | 0.1 | 0.09
Grilla | Grilla de ventilación (m2). | 0.6 | 0.6 | 0.6 | 0.6 | 0.6 | 0.6 | 0.6
Hormigón | Alisado o monolítico. | 0.01 | 0.01 | 0.01 | 0.02 | 0.02 | 0.02 | 0.02
Hormigón | Alisado. | 0.01 | 0.01 | 0.02 | 0.02 | 0.02 | 0.05 | 0.02
Hormigón | Bloque de hormigón poroso sin terminación en superficie. | 0.05 | 0.05 | 0.05 | 0.08 | 0.14 | 0.2 | 0.08
Hormigón | Bloques pintados. | 0.1 | 0.09 | 0.08 | 0.09 | 0.1 | 0.04 | 0.09
Hormigón | Bloques pintados. | 0.11 | 0.08 | 0.07 | 0.06 | 0.05 | 0.05 | 0.07
Hormigón | Bloques. | 0.3 | 0.45 | 0.3 | 0.25 | 0.4 | 0.25 | 0.35
Hormigón | Hormigón. | 0.02 | 0.03 | 0.03 | 0.03 | 0.04 | 0.07 | 0.03
Hormigón | Linóleo, Asfalto o Goma sobre hormigón. | 0.02 | 0.03 | 0.03 | 0.03 | 0.03 | 0.02 | 0.03
Hormigón | Normal. | 0.01 | 0.01 | 0.02 | 0.02 | 0.02 | 0.04 | 0.02
Hormigón | Normal. | 0.01 | 0.01 | 0.02 | 0.02 | 0.02 | 0.04 | 0.02
Hormigón | Pintado. | 0.01 | 0.01 | 0.01 | 0.02 | 0.02 | 0.02 | 0.02
Hormigón | Pintado. | 0.01 | 0.01 | 0.01 | 0.02 | 0.02 | 0.02 | 0.02
Hormigón | Piso. | 0.01 | 0.01 | 0.02 | 0.02 | 0.02 | 0.02 | 0.02
Hormigón | Rasado o monolítico. | 0.02 | 0.02 | 0.02 | 0.03 | 0.04 | 0.04 | 0.03
Hormigón | Revocado. | 0 | 0 | 0 | 0.01 | 0.01 | 0.01 | 0.01
Hormigón | Rústico. | 0.02 | 0.03 | 0.03 | 0.03 | 0.04 | 0.07 | 0.03
Hormigón | Suavizado pintado o glaseado. | 0.01 | 0.01 | 0.01 | 0.02 | 0.02 | 0.02 | 0.02
Hormigón | Suavizado sin pintar. | 0.01 | 0.01 | 0.02 | 0.02 | 0.02 | 0.05 | 0.02
Ladrillo | Con enlucido de yeso. | 0.01 | 0.02 | 0.02 | 0.03 | 0.04 | 0.01 | 0.03
Ladrillo | Hueco 33 agujeros por ladrillo, 23% de perforación, 70mm de cavidad con 50mm de lana mineral. | 0.45 | 0.99 | 0.8 | 0.49 | 0.7 | 0.55 | 0.75
Ladrillo | Hueco 78 agujeros por ladrillo, 11% de perforación, 50mm de cavidad con 50mm de lana mineral. | 0.48 | 0.77 | 0.38 | 0.27 | 0.65 | 0.35 | 0.52
Ladrillo | Hueco 78 agujeros por ladrillo, 11% de perforación. | 0.03 | 0.15 | 0.3 | 0.8 | 0.45 | 0.5 | 0.43
Ladrillo | Liso con mezcla 10mm prof. | 0.08 | 0.09 | 0.12 | 0.16 | 0.22 | 0.24 | 0.15
Ladrillo | Liso con mezcla al ras pintado. | 0.01 | 0.01 | 0.02 | 0.02 | 0.02 | 0.02 | 0.02
Ladrillo | Liso con mezcla al ras. | 0.02 | 0.03 | 0.03 | 0.04 | 0.05 | 0.07 | 0.04
Ladrillo | Pintado. | 0.01 | 0.01 | 0.02 | 0.02 | 0.02 | 0.02 | 0.02
Ladrillo | Revocado y hendido. | 0.01 | 0.01 | 0.02 | 0.03 | 0.04 | 0.05 | 0.03
Ladrillo | Sin esmaltar, pintado. | 0.01 | 0.01 | 0.02 | 0.02 | 0.02 | 0.03 | 0.02
Ladrillo | Sin esmaltar. | 0.03 | 0.03 | 0.03 | 0.04 | 0.05 | 0.07 | 0.04
Ladrillo | Visto, pintado. | 0.01 | 0.01 | 0.02 | 0.02 | 0.02 | 0.03 | 0.02
Ladrillo | Visto. | 0.02 | 0.03 | 0.03 | 0.04 | 0.05 | 0.07 | 0.04
Lana de madera | En mortero. | 0.08 | 0.17 | 0.35 | 0.45 | 0.65 | 0.65 | 0.41
Lana de roca | Panel rígido. | 0.23 | 0.59 | 0.86 | 0.86 | 0.86 | 0.86 | 0.79
Lana de roca | Panel rígido. | 0.22 | 0.64 | 0.9 | 0.88 | 0.87 | 0.87 | 0.82
Lana de roca | Panel rígido. | 0.22 | 0.65 | 0.92 | 0.9 | 0.88 | 0.88 | 0.84
Lana de vidrio | Fieltro Acustiver R con velo de vidrio reforzado en una cara. | 0.25 | 0.46 | 0.68 | 0.81 | 0.88 | 0.89 | 0.71
Lana de vidrio | Fieltro Acustiver R con velo de vidrio reforzado en una cara. | 0.35 | 0.62 | 0.82 | 0.91 | 0.97 | 0.89 | 0.83
Lana de vidrio | Fieltro Acustiver R con velo de vidrio reforzado en una cara. | 0.4 | 0.59 | 0.9 | 0.96 | 0.95 | 0.87 | 0.85
Lana de vidrio | Fieltro Liviano. | [6 empty] | 0.71
Lana de vidrio | Fieltro Liviano. | [6 empty] | 0.85
Lana de vidrio | Lana de vidrio 50mm con cubierta perforada 10% | 0.2 | 0.35 | 0.65 | 0.85 | 0.85 | 0.75 | 0.68
Lana de vidrio | Lana de vidrio 50mm con cubierta perforada 5% | 0.2 | 0.4 | 0.75 | 0.6 | 0.4 | 0.3 | 0.54
Lana de vidrio | Lana de vidrio. | 0.32 | 0.4 | 0.51 | 0.6 | 0.65 | 0.6 | 0.54
Lana de vidrio | Manto 100mm con cubierta perf. 23% con film de polietileno. | 0.78 | 1.01 | 1.14 | 1.03 | 0.94 | 0.78 | 1.03
Lana de vidrio | Manto 100mm con cubierta perforada 23%. | 0.78 | 1.01 | 1.14 | 1.07 | 1.06 | 0.98 | 1.07
Lana de vidrio | Manto 50mm con cubierta perforada 23% + 50mm de aire. | 0.61 | 0.91 | 1.15 | 1.09 | 1.01 | 1.01 | 1.04
Lana de vidrio | Panel Acustiver P | 0.2 | 0.51 | 0.85 | 0.97 | 0.96 | 0.85 | 0.82
Lana de vidrio | Panel Acustiver P | 0.42 | 0.77 | 0.99 | 1 | 0.99 | 0.99 | 0.94
Lana de vidrio | Panel Acustiver P | 0.5 | 0.9 | 0.93 | 1.02 | 1.01 | 0.97 | 0.97
Lana de vidrio | Panel Acustiver P500 | 0.21 | 0.51 | 0.91 | 0.96 | 1 | 0.99 | 0.85
Lana de vidrio | Panel Acustiver P500 | 0.53 | 0.95 | 1.05 | 0.96 | 0.98 | 1.03 | 0.99
Lana de vidrio | Panel Isover Acustex sobre superficie rígida, c.a. de 25mm. | 0.68 | 0.82 | 0.67 | 0.79 | 0.82 | - | 0.78
Lana de vidrio | Panel Isover Acustex sobre superficie rígida. | 0.09 | 0.12 | 0.32 | 0.78 | 0.95 | - | 0.54
Lana de vidrio | Panel Isover Akustar R1 velo negro aplicado sobre superficie rígida. | 0.03 | 0.13 | 0.36 | 0.72 | 1.03 | 1.05 | 0.56
Lana de vidrio | Panel Isover Andina Isoacustic negro suspendido, c.a. 18mm. | 0.5 | 0.89 | 1.11 | 0.98 | 1 | 1.1 | 1
Lana de vidrio | Panel Isover Andina Isoacustic negro suspendido, C.A. de 18mm. | 0.76 | 0.96 | 1.06 | 1.07 | 1.17 | 1.12 | 1.07
Lana de vidrio | Panel Isover Andina pvc suspendido c.a. 18mm. | 0.71 | 0.55 | 0.6 | 0.69 | 0.75 | 0.5 | 0.65
Lana de vidrio | Panel rígido Isover Andina pvc Glacial. | 0.68 | 0.64 | 0.61 | 0.81 | 0.66 | 0.39 | 0.68
Lana de vidrio | Panel rígido Isover con velo de vidrio pintado negro. | - | - | - | - | - | - | 0.9
Lana de vidrio | Panel rígido Isover con velo de vidrio pintado negro. | - | - | - | - | - | - | 0.99
Lana de vidrio | Panel rígido Isover con velo de vidrio pintado negro. | - | - | - | - | - | - | 1
Lana de vidrio | Panel rígido Isover PF100 de alta densidad. | 0.09 | 0.27 | 0.64 | 0.9 | 0.97 | 0.95 | 0.7
Lana de vidrio | Panel rígido Isover PF80 de alta densidad. | 0.1 | 0.3 | 0.6 | 0.93 | 0.99 | 0.98 | 0.71
Lana de vidrio | Panel rígido Isover RP25. | 0.2 | 0.4 | 0.8 | 0.9 | 1 | 1 | 0.78
Lana de vidrio | Panel rígido Isover RP50. | 0.3 | 0.75 | 1 | 1 | 1 | 1 | 0.94
Lana de vidrio | Panel rígido Isover. | 0.27 | 0.6 | 0.78 | 0.9 | 0.95 | 1.03 | 0.81
Lana de vidrio | Panel rígido Isover. | 0.52 | 0.9 | 1.06 | 0.96 | 1.02 | 0.99 | 0.99
Lana de vidrio | Panel rígido. | 0.07 | 0.22 | 0.63 | 0.91 | 1.11 | 1.13 | 0.72
Lana de vidrio | Placa de fibra de vidrio y manta de lana de vidrio | 0.17 | 0.55 | 0.8 | 0.9 | 0.85 | 0.8 | 0.78
Lana mineral | A 300mm de pared. | 0.7 | 0.45 | 0.65 | 0.6 | 0.75 | 0.65 | 0.61
Lana mineral | Lana mineral. | 0.06 | 0.19 | 0.39 | 0.54 | 0.6 | 0.75 | 0.43
Lana mineral | Pegada a la pared; superficie rociada con una solución de plástico delgado. | 0.15 | 0.7 | 0.6 | 0.6 | 0.75 | 0.75 | 0.66
Lana mineral | Pegada a la pared; superficie sin tratamiento. | 0.15 | 0.7 | 0.6 | 0.6 | 0.85 | 0.9 | 0.69
Lana mineral | Pegada a la pared; superficie tratada con solución plástica fina. | 0.15 | 0.7 | 0.6 | 0.6 | 0.75 | 0.75 | 0.66
Lastre | Lastre u otra piedra estampada; 3,18 cm x 15,2 de profundidad. | 0.19 | 0.23 | 0.43 | 0.37 | 0.58 | 0.62 | 0.4
Lastre | Lastre u otra piedra estampada; 3,18 cm x 30,5 de profundidad. | 0.27 | 0.58 | 0.48 | 0.54 | 0.73 | 0.63 | 0.58
Lastre | Lastre u otra piedra estampada; 3,18 cm x 45,7 de profundidad. | 0.41 | 0.53 | 0.64 | 0.84 | 0.91 | 0.63 | 0.73
Lastre | Lastre u otra piedra estampada; 0,64 granito agregado; 3,18 cm x 15,2 de profundidad. | 0.22 | 0.64 | 0.7 | 0.79 | 0.88 | 0.72 | 0.75
Linóleo | Contrapiso. Linóleo+Asfalto+Goma+Corcho. | 0.02 | 0.03 | 0.03 | 0.03 | 0.03 | 0.02 | 0.03
Linóleo | En vinilo adherido al hormigón. | 0.02 | 0.02 | 0.03 | 0.04 | 0.04 | 0.05 | 0.03
Linóleo | Sobre pavimento. | 0.02 | 0.03 | 0.03 | 0.04 | 0.04 | 0.04 | 0.04
Linóleo | Sobre hormigón. | 0.02 | 0.03 | 0.03 | 0.03 | 0.03 | 0.03 | 0.03
Madera | Aglomerado con cavidad de 50mm, rellena con lana mineral. | 0.12 | 0.04 | 0.06 | 0.05 | 0.05 | 0.05 | 0.05
Madera | Amianto o madera enchapada de 3/4mm cavidad >75mm, lana mineral de 25/50mm. | 0.5 | 0.3 | 0.1 | 0.05 | 0.05 | 0.05 | 0.13
Madera | Amianto o madera enchapada de 3/4mm pegada en intervalos aleatorios, cavidad >75mm, lana mineral de 25/50mm. | 0.55 | 0.3 | 0.1 | 0.05 | 0.05 | 0.05 | 0.13
Madera | Barnizada | 0.05 | - | 0.03 | - | 0.03 | - | -
Madera | Caoba | 0.19 | 0.23 | 0.25 | 0.3 | 0.37 | 0.42 | 0.29
Madera | Contrachapada | 0.05 | 0.06 | 0.06 | 0.1 | 0.1 | 0.1 | 0.08
Madera | Fibra. | 0.1 | 0.19 | 0.4 | 0.79 | 0.55 | 0.77 | 0.48
Madera | Fibra. | 0.04 | 0.24 | 0.54 | 0.88 | 0.53 | 0.7 | 0.55
Madera | Machimbre/Madera compensada sin cámara. | 0.05 | 0.06 | 0.06 | 0.1 | 0.1 | 0.1 | 0.08
Madera | Machimbre/Paneles 25 mm sobre espacio de aire. | 0.19 | 0.14 | 0.09 | 0.06 | 0.06 | 0.05 | 0.09
Madera | Machimbre/Paneles de contrachapado (5+50 mm de lana de vidrio). | 0.47 | 0.34 | 0.3 | 0.11 | 0.08 | 0.08 | 0.21
Madera | Machimbre/Paneles de contrachapado (6+50 mm de aire). | 0.2 | 0.3 | 0.12 | 0.07 | 0.04 | 0.04 | 0.13
Madera | Machimbre/Paneles de contrachapado (6+50 mm de lana de vidrio). | 0.6 | 0.42 | 0.35 | 0.12 | 0.08 | 0.08 | 0.24
Madera | Machimbre/Paneles de contrachapado (6+50 mm de lana de vidrio). | 0.6 | 0.4 | 0.13 | 0.07 | 0.04 | 0.04 | 0.16
Madera | Machimbre/Paneles de contrachapado delgado. | 0.42 | 0.2 | 0.1 | 0.08 | 0.06 | 0.06 | 0.11
Madera | Machimbre/Paneles de madera (16+40 mm de aire). | 0.2 | 0.12 | 0.1 | 0.1 | 0.08 | 0.07 | 0.1
Madera | Machimbre/Paneles de madera (18+40 mm de aire). | 0.1 | 0.1 | 0.1 | 0.08 | 0.08 | 0.07 | 0.09
Madera | Machimbre/Paneles sobre cámara de aire (3+25 mm). | 0.3 | 0.2 | 0.15 | 0.1 | 0.1 | 0.05 | 0.14
Madera | Machimbre/Paneles sobre material poroso (3+25 mm). | 0.4 | 0.25 | 0.15 | 0.1 | 0.1 | 0.05 | 0.15
Madera | Machimbre/Placas de aglomerado (16+30mm de aire). | 0.25 | 0.07 | 0.02 | 0.02 | 0.02 | 0.02 | 0.03
Madera | Machimbre/Placas de aglomerado (16+30mm de lana de vidrio). | 0.4 | 0.1 | 0.02 | 0.02 | 0.02 | 0.02 | 0.04
Madera | Machimbre/Placas de aglomerado (25+30mm de aire). | 0.2 | 0.05 | 0.02 | 0.02 | 0.02 | 0.02 | 0.03
Madera | Machimbre/Placas de aglomerado (25+30mm de lana de vidrio). | 0.2 | 0.05 | 0.02 | 0.02 | 0.02 | 0.02 | 0.03
Madera | Machimbre/Placas de aglomerado (8+30 mm de lana de vidrio) | 0.4 | 0.25 | 0.04 | 0.04 | 0.04 | 0.04 | 0.09
Madera | Machimbre/Placas de aglomerado (8+30mm de aire). | 0.25 | 0.2 | 0.04 | 0.04 | 0.04 | 0.04 | 0.08
Madera | Machimbre/Placas de fibromadera con fieltro bituminoso y cámara. | 0.9 | 0.45 | 0.25 | 0.15 | 0.1 | 0.1 | 0.24
Madera | Machimbre/Revestimiento de madera. | 0.61 | 0.65 | 0.24 | 0.12 | 0.1 | 0.06 | 0.28
Madera | Machimbre/Revestimiento de madera. | 0.25 | 0.34 | 0.18 | 0.1 | 0.1 | 0.06 | 0.18
Madera | Machimbre/Revestimiento de madera. | 0.25 | 0.34 | 0.18 | 0.1 | 0.1 |  | 0.18
Madera | Machimbre/Revestimiento de madera. | 0.1 | 0.11 | 0.1 | 0.08 | 0.08 | 0.11 | 0.09
Madera | Ordinaria | - | 0.16 | 0.13 | 0.1 | 0.06 | 0.05 | 0.11
Madera | Panel de madera contrachapada. | 0.28 | 0.22 | 0.17 | 0.09 | 0.1 | 0.11 | 0.15
Madera | Pared. Revoque / Revestimiento. | 0.08 | 0.2 | 0.55 | 0.65 | 0.5 | 0.4 | 0.48
Madera | Parquet de madera en asfalto sobre concreto. | 0.04 | 0.04 | 0.07 | 0.06 | 0.06 | 0.07 | 0.06
Madera | Parquet de madera sobre contrapiso. | 0.02 | 0.03 | 0.04 | 0.05 | 0.05 | 0.05 | 0.04
Madera | Parquet de madera sobre hormigón. | 0.04 | 0.04 | 0.07 | 0.06 | 0.06 | 0.07 | 0.06
Madera | Parquet de madera sobre listones. | 0.2 | 0.15 | 0.12 | 0.1 | 0.1 | 0.07 | 0.12
Madera | Parquet fijado con asfalto sobre hormigón. | 0.04 | 0.04 | 0.07 | 0.06 | 0.06 | 0.07 | 0.06
Madera | Parquet sobre contrapiso. | 0.04 | 0.04 | 0.07 | 0.06 | 0.06 | 0.07 | 0.06
Madera | Parquet sobre estructura flotante. | 0.2 | 0.15 | 0.1 | 0.1 | 0.05 | 0.1 | 0.1
Madera | Parquet sobre listones. | 0.2 | 0.15 | 0.12 | 0.1 | 0.1 | 0.7 | 0.12
Madera | Parquet. | 0.15 | 0.11 | 0.1 | 0.07 | 0.06 | 0.07 | 0.09
Madera | Pino. | 0.1 | 0.11 | 0.1 | 0.09 | 0.08 | - | 0.1
Madera | Piso de madera sobre viguetas. | 0.15 | 0.11 | 0.1 | 0.07 | 0.06 | 0.07 | 0.09
Madera | Piso de parquet sobre asfalto. | 0.04 | 0.04 | 0.07 | 0.06 | 0.06 | 0.07 | 0.06
Madera | Piso de tablas sobre listones. | 0.1 | 0.25 | 0.1 | 0.1 | 0.07 | 0.07 | 0.13
Madera | Piso de tablas sobre viguetas. | 0.15 | 0.2 | 0.1 | 0.1 | 0.1 | 0.1 | 0.13
Madera | Piso en vigas. | 0.15 | 0.11 | 0.1 | 0.07 | 0.06 | 0.07 | 0.09
Madera | Piso. | 0.15 | 0.11 | 0.1 | 0.07 | 0.06 | 0.07 | 0.09
Madera | Placa de fibra de madera en listones de 6mm con cavidad mayor a 6mm. | 0.3 | 0.2 | 0.2 | 0.1 | 0.05 | 0.05 | 0.14
Madera | Placa de madera sobre estructura con cavidad de 50mm con lana mineral. | 0.25 | 0.15 | 0.1 | 0.09 | 0.08 | 0.07 | 0.11
Madera | Placas de 22x100mm con ranura, sobre cavidad de 50mm con malla de vidrio cubriendo a lana mineral. | 0.05 | 0.05 | 0.25 | 0.6 | 0.15 | 0.05 | 0.26
Madera | Placas de 3,5/4mm de amianto, madera enchapada o placa de fibra dura perforada al 13% con agujeros de 4,5/5mm con cavidad de 25mm de lana mineral de 25mm. | 0.08 | 0.2 | 0.55 | 0.65 | 0.5 | 0.4 | 0.48
Madera | Placas de 3,5/4mm de amianto, madera enchapada o placa de fibra dura perforada al 13% con agujeros de 4,5/5mm con cavidad de 50 mm de lana mineral de 50 mm | 0.15 | 0.6 | 0.8 | 0.6 | 0.5 | 0.4 | 0.63
Madera | Placas de 3,5/4mm de amianto, madera enchapada o placa de fibra dura perforada al 13% con agujeros de 4,5/5mm con cavidad de 500mm de lana mineral de 100mm. | 0.7 | 0.8 | 0.75 | 0.6 | 0.5 | 0.4 | 0.66
Madera | Placas de 3,5/4mm de amianto, madera enchapada o placa de fibra dura perforada al 13% con agujeros de 4,5/5mm con cavidad de 75mm de lana mineral de 25mm. | 0.2 | 0.4 | 0.65 | 0.6 | 0.5 | 0.4 | 0.54
Madera | Plataforma de madera sobre gran espacio de aire. | 0.4 | 0.3 | 0.2 | 0.17 | 0.15 | 0.1 | 0.21
Madera | Puerta de madera solida | 0.14 | 0.1 | 0.06 | 0.08 | 0.1 | 0.1 | 0.09
Madera | Tablas de madera sobre vigas | 0.2 | 0.15 | 0.1 | 0.08 | 0.08 | 0.05 | 0.1
Madera | Tablas de madera sobre vigas con moqueta delgada. | 0.2 | 0.15 | 0.15 | 0.3 | 0.5 | 0.6 | 0.28
Madera | Tablas de madera sobre vigas cubiertas con linóleo. | 0.2 | 0.15 | 0.08 | 0.05 | 0.03 | 0.02 | 0.08
Madera | Tablas de madera sobre vigas plastificadas. | 0.15 | 0.12 | 0.1 | 0.07 | 0.06 | 0.07 | 0.09
Madera | Tablas de madera sobre viguetas. | 0.15 | 0.11 | 0.1 | 0.07 | 0.06 | 0.07 | 0.09
Madera | Tablas o aglomerado 19mm sobre viguetas. | 0.15 | 0.2 | 0.1 | 0.1 | 0.05 | 0.05 | 0.11
Madera | Tablero de madera cotrachapada. | 0.28 | 0.22 | 0.17 | 0.09 | 0.1 | 0.11 | 0.15
Madera | Tarima de madera. | 0.09 | 0.09 | 0.08 | 0.09 | 0.1 | 0.07 | 0.09
Madera | Tribuna de madera portable. | 0.4 | 0.1
Mármol | Losa. | 0.01 | 0.01 | 0.01 | 0.01 | 0.02 | 0.02 | 0.01
Mármol | Mármol. | 0.01 | 0.01 | 0.01 | 0.02 | 0.02 | 0.01 | 0.02
Mármol | Piso. | 0.01 | 0.01 | 0.01 | 0.02 | 0.02 | 0.01 | 0.02
Metal | Cortina veneciana de metal. | 0.06 | 0.05 | 0.07 | 0.15 | 0.13 | 0.17 | 0.1
Orquesta | Orquesta con instrumentos en podio 1,5m2 por persona. | 0.27 | 0.53 | 0.67 | 0.93 | 0.87 | 0.8 | 0.75
Panel perforado | Panel perforado 5% sobre manto poroso 50mm | 0.2 | 0.4 | 0.75 | 0.6 | 0.4 | 0.3 | 0.54
Panel perforado | Panel perforado 5% sobre planchas poroso 50mm | 0.25 | 0.45 | 0.75 | 0.6 | 0.4 | 0.3 | 0.55
Panel perforado | Panel perforado 10% sobre manto poroso 50mm | 0.2 | 0.35 | 0.65 | 0.85 | 0.85 | 0.75 | 0.68
Panel perforado | Panel perforado 10% sobre planchas poroso 50mm | 0.25 | 0.4 | 0.75 | 0.85 | 0.8 | 0.75 | 0.7
Panel perforado | Panel perforado +20% sobre manto poroso 50mm | 0.2 | 0.35 | 0.65 | 0.8 | 0.9 | 0.9 | 0.68
Panel perforado | Malla perforado +30% sobre manto poroso 50mm | 0.35 | 0.7 | 0.9 | 0.9 | 0.95 | 0.9 | 0.86
Personas | Adulto de pie. | 0.21 | 0.33 | 0.41 | 0.42 | 0.46 | 0.42 | 0.41
Personas | Adulto sentado en silla de madera. | 0.18 | 0.4 | 0.46 | 0.46 | 0.51 | 0.46 | 0.46
Personas | Área de asientos tapizado grueso,desocupada. | 0.44 | 0.6 | 0.77 | 0.89 | 0.82 | 0.7 | 0.77
Personas | Área de audiencia en asientos muy tapizados. | 0.76 | 0.83 | 0.88 | 0.91 | 0.91 | 0.89 | 0.88
Personas | Área de audiencia en asientos tapizado ligero. | 0.56 | 0.68 | 0.79 | 0.83 | 0.86 | 0.86 | 0.79
Personas | Área de audiencia en asientos tapizado mediano. | 0.68 | 0.75 | 0.82 | 0.85 | 0.86 | 0.86 | 0.82
Personas | Área de audiencia ocupada. | 0.4 | 0.6 | 0.8 | 0.9 | 0.9 | 0.8 | 0.8
Personas | Áreas con audiencia orquesta o coro con pasillos estrechos. | 0.6 | 0.74 | 0.88 | 0.96 | 0.93 | 0.85 | 0.88
Personas | Audiencia con sillas de madera 1 x m2. | 0.16 | 0.24 | 0.56 | 0.69 | 0.81 | 0.78 | 0.58
Personas | Audiencia con sillas de madera 2 x m2. | 0.24 | 0.4 | 0.78 | 0.98 | 0.96 | 0.87 | 0.78
Personas | Audiencia sobre sillas con tapizado duro. | 0.72 | 0.8 | 0.86 | 0.89 | 0.9 | 0.9 | 0.86
Personas | Audiencia sobre sillas con tapizado liviano. | 0.51 | 0.64 | 0.75 | 0.8 | 0.82 | 0.83 | 0.75
Personas | Audiencia sobre sillas con tapizado medio. | 0.62 | 0.72 | 0.8 | 0.83 | 0.84 | 0.85 | 0.8
Personas | Audiencia. | 0.6 | 0.74 | 0.88 | 0.96 | 0.93 | 0.85 | 0.88
Personas | Audiencia. | 0.16 | 0.24 | 0.56 | 0.69 | 0.81 | 0.78 | 0.58
Personas | Escolar con pupitre. | 0.17 | 0.21 | 0.26 | 0.3 | 0.33 | 0.37 | 0.28
Personas | Espectador en asiento de madera. | 0.15 | 0.25 | 0.35 | 0.38 | 0.38 | 0.35 | 0.34
Personas | Espectador en asiento tapizado. | 0.3 | 0.33 | 0.38 | 0.46 | 0.39 | 0.35 | 0.39
Personas | Liceal con pupitre. | 0.2 | 0.28 | 0.31 | 0.37 | 0.41 | 0.42 | 0.34
Personas | Muchacho de pie. | 0.18 | 0.2 | 0.27 | 0.3 | 0.36 | 0.36 | 0.28
Personas | Músico con instrumento (promedio). | 0.38 | 0.82 | 1.12 | 1.4 | 1.23 | 1.16 | 1.14
Personas | Músico con instrumento. | 0.4 | 0.85 | 1.15 | 1.4 | 1.2 | 1.2 | 1.15
Personas | Músico con instrumento. | 0.35 | 0.8 | 1.1 | 1.5 | 1.2 | 1.1 | 1.15
Personas | Músico con instrumento. | 0.4 | 0.85 | 1.15 | 1.4 | 1.2 | 1.2 | 1.15
Personas | Orquesta, coro, el público se sienta cerca 100% ocupado. | 0.6 | 0.74 | 0.88 | 0.96 | 0.93 | 0.85 | 0.88
Personas | Persona en asiento de madera. | 0.15 | 0.25 | 0.35 | 0.38 | 0.38 | 0.35 | 0.34
Personas | Persona en asiento tapizado. | 0.3 | 0.33 | 0.38 | 0.46 | 0.39 | 0.35 | 0.39
Personas | Persona en asiento tapizado. | 0.3 | 0.35 | 0.42 | 0.46 | 0.48 | 0.4 | 0.43
Personas | Persona en bancos de madera. | 0.2 | 0.25 | 0.31 | 0.35 | 0.33 | 0.3 | 0.31
Personas | Público en asientos con tapizado poroso integral. | 0.25 | 0.4 | 0.55 | 0.65 | 0.65 | 0.6 | 0.56
Personas | Público en asientos de madera, base acolchonada. | 0.15 | 0.35 | 0.45 | 0.45 | 0.45 | 0.4 | 0.43
Personas | Público en asientos de madera. | 0.31 | 0.51 | 0.73 | 0.8 | 0.82 | 0.82 | 0.72
Personas | Público en asientos de tapizado delgado. | 0.38 | 0.6 | 0.8 | 0.9 | 0.9 | 0.9 | 0.8
Personas | Público en asientos tapizado grueso. | 0.5 | 0.7 | 0.85 | 0.95 | 0.95 | 0.9 | 0.86
Personas | Público en asientos tapizados en cuero. | 0.15 | 0.35 | 0.45 | 0.45 | 0.45 | 0.4 | 0.43
Personas | Público en asientos tapizados. | 0.52 | 0.68 | 0.85 | 0.97 | 0.93 | 0.85 | 0.86
Personas | Publico en silas de madera 100% ocupada. | 0.57 | 0.61 | 0.75 | 0.86 | 0.91 | 0.86 | 0.78
Personas | Público en sillas de madera 75% ocupada. | 0.46 | 0.56 | 0.65 | 0.75 | 0.72 | 0.65 | 0.67
Piedra | Pared de bloques de piedra. | 0.02 | 0.02 | 0.02 | 0.03 | 0.04 | 0.04 | 0.03
Placa | Placa de fibra 12 mm contra pared "SONOBOR". | 0.05 | 0.1 | 0.15 | 0.25 | 0.3 | 0.3 | 0.2
Placa | Placa de fibra sobre camara (12+25 mm) "SONOBOR". | 0.3 | 0.25 | 0.3 | 0.3 | 0.3 | 0.3 | 0.29
Placa | Placas pintadas de fibra 12mm contra pared "SONOBOR". | 0.05 | 0.1 | 0.1 | 0.1 | 0.1 | 0.15 | 0.1
Placa | Placas pintadas de fibra sobre cámara (12+25 mm) "SONOBOR". | 0.3 | 0.2 | 0.15 | 0.1 | 0.1 | 0.15 | 0.14
Poliuretano | Placa 15 de poliuretano, espuma flexible. | 0.03 | 0.15 | 0.21 | 0.45 | 0.95 | 0.85 | 0.44
Poliuretano | Placa 30 de poliuretano, espuma flexible. | 0.07 | 0.3 | 0.37 | 0.7 | 1 | 0.97 | 0.59
Poliuretano | Placa 45 de poliuretano, espuma flexible. | 0.15 | 0.7 | 1 | 0.85 | 0.91 | 0.9 | 0.87
Puerta | Puerta. | 0.15 | 0.1 | 0.06 | 0.08 | 0.1 | 0.05 | 0.09
Rejilla | Rejilla de ventilación. | 1 | 1 | 1 | 1 | 1 | 1 | 1
Revoque | Acústico proyectado 13 c/cámara 25. | 0.25 | 0.5 | 0.8 | 0.9 | 0.9 | 0.85 | 0.78
Revoque | Acústico proyectado 13. | 0.04 | 0.15 | 0.47 | 0.75 | 0.82 | 0.8 | 0.55
Revoque | Acústico proyectado 20. | 0.1 | 0.3 | 0.6 | 0.9 | 0.9 | 0.85 | 0.68
Revoque | Acústico proyectado 25. | 0.16 | 0.45 | 0.7 | 0.9 | 0.9 | 0.85 | 0.74
Revoque | Cal y arena. | 0.04 | 0.05 | 0.06 | 0.08 | 0.04 | 0.06 | 0.06
Revoque | Cal y arena. | 0.04 | 0.05 | 0.06 | 0.08 | 0.04 | 0.06 | 0.06
Revoque | Cal. | 0.03 | 0.03 | 0.03 | 0.03 | 0.04 | 0.07 | 0.03
Revoque | Cal. | 0.03 | 0.03 | 0.03 | 0.03 | 0.04 | 0.07 | 0.03
Revoque | De cemento. | 0.03 | 0.03 | 0.06 | 0.09 | 0.04 | 0.06 | 0.06
Revoque | Faserit proyectado y fratasado. | 0.05 | 0.04 | 0.07 | 0.1 | 0.12 | 0.18 | 0.08
Revoque | Pared revocada. | 0.01 | 0.01 | 0.02 | 0.02 | 0.02 | 0.04 | 0.02
Revoque | Rugoso. | 0.03 | 0.03 | 0.06 | 0.08 | 0.04 | 0.06 | 0.05
Revoque | Sobre espacio estrecho. | 0.25 | 0.15 | 0.1 | 0.05 | 0.04 | 0.05 | 0.09
Revoque | Sobre gran cámara de aire. | 0.2 | 0.15 | 0.1 | 0.05 | 0.04 | 0.05 | 0.09
Revoque | Sobre metal desplegado 30mm. | 0.14 | 0.1 | 0.06 | 0.05 | 0.04 | 0.03 | 0.06
Revoque | Sobre respaldo sólido. | 0.03 | 0.03 | 0.02 | 0.03 | 0.04 | 0.05 | 0.03
SONEX ILLTECH | Placa de espuma blanca 25/35 SONEX ILLTECH. | 0.11 | 0.17 | 0.4 | 0.72 | 0.76 | 0.91 | 0.51
SONEX ILLTECH | Placa de espuma blanca 35/125 SONEX ILLTECH. | 0.14 | 0.21 | 0.61 | 0.8 | 0.89 | 0.92 | 0.63
SONEX ILLTECH | Placa de espuma blanca 50/125 SONEX ILLTECH. | 0.05 | 0.31 | 0.81 | 1.01 | 0.99 | 0.95 | 0.78
SONOVER | Absortores suspendidos SONOVER. | 0.2 | 0.55 | 0.64 | 0.84 | 0.97 | 0.97 | 0.75
SONOVER | Absortores suspendidos SONOVER. | 0.38 | 0.76 | 0.94 | 1.18 | 1.28 | 1.28 | 1.04
Spray mineral | Spray mineral sobre materiales, 1,27cm de fibra mineral. | 0.05 | 0.015 | 0.45 | 0.7 | 0.8 | 0.8 | 0.49
Spray mineral | Spray mineral sobre materiales, 1,27cm de fibra mineral, sobre listones de metal con 2,54cm de espacio de aire. | 0.25 | 0.5 | 0.8 | 0.9 | 0.9 | 0.85 | 0.78
Spray mineral | Spray mineral sobre materiales, 1,9 cm de fibra mineral. | 0.1 | 0.3 | 0.6 | 0.9 | 0.9 | 0.95 | 0.68
Spray mineral | Spray mineral sobre materiales, 2,5 cm de fibra mineral. | 0.16 | 0.45 | 0.7 | 0.9 | 0.9 | 0.85 | 0.74
Tela | Fruncida (a 20mm de la pared). | 0.05 | 0.22 | 0.4 | 0.54 | 0.52 | - | 0.42
Terciopelo | Cortina de tejido de terciopelo 340, liso contra pared. | 0.03 | 0.04 | 0.11 | 0.17 | 0.24 | 0.35 | 0.14
Terciopelo | Fruncido. | 0.07 | 0.31 | 0.49 | 0.81 | 0.66 | 0.44 | 0.57
Terciopelo | Mediano, al 50% ante espacio pared. | 0.05 | 0.25 | 0.4 | 0.5 | 0.6 | 0.5 | 0.44
Terciopelo | Mediano, liso ante pared. | 0.05 | 0.1 | 0.15 | 0.2 | 0.25 | 0.3 | 0.18
Terciopelo | Tapiz. | 0.03 | 0.04 | 0.11 | 0.17 | 0.24 | 0.35 | 0.14
Terciopelo | Tejido | 0.05 | 0.12 | 0.35 | 0.45 | 0.38 | - | 0.33
Terciopelo | Tejido de terciopelo 475, plegado 50%. | 0.07 | 0.31 | 0.49 | 0.75 | 0.7 | 0.6 | 0.56
Terciopelo | Tejido de terciopelo 600, plegado al 50%. | 0.14 | 0.35 | 0.55 | 0.72 | 0.7 | 0.65 | 0.58
Terciopelo | Tejido de terciopelo 650, exento. | 0.05 | 0.12 | 0.35 | 0.45 | 0.38 | 0.36 | 0.33
Terciopelo | Tejido de terciopelo a 1,00m de la pared. | 0.08 | 0.29 | 0.44 | 0.5 | 0.4 | 0.35 | 0.41
Terciopelo | Tejido Velour , mediano (14 onzas) , cubierto a la mitad del área. | 0.07 | 0.31 | 0.49 | 0.75 | 0.7 | 0.6 | 0.56
Terciopelo | Tejido Velour , pesado (18 onzas) , cubierto con la mitad del área. | 0.14 | 0.35 | 0.55 | 0.72 | 0.7 | 0.65 | 0.58
Vidrio | Espejo. | 0.04 | 0.03 | 0.02 | 0.01 | 0.07 | 0.04 | 0.03
Vidrio | Espejo. | 0.04 | 0.03 | 0.02 | 0.01 | 0.07 | 0.04 | 0.03
Vidrio | Panel. | 0.08 | 0.04 | 0.03 | 0.03 | 0.02 | 0.02 | 0.03
Vidrio | Paneles pesados. | 0.18 | 0.06 | 0.04 | 0.03 | 0.02 | 0.02 | 0.04
Vidrio | Paño de vidrio simple. | 0.08 | 0.04 | 0.03 | 0.03 | 0.02 | 0.02 | 0.03
Vidrio | Paño grande de vidrio duro. | 0.18 | 0.06 | 0.04 | 0.03 | 0.02 | 0.02 | 0.04
Vidrio | Ventana de vidrio común. | 0.35 | 0.25 | 0.18 | 0.12 | 0.07 | 0.04 | 0.16
Vidrio | Ventana de vidrio común. | 0.35 | 0.25 | 0.18 | 0.12 | 0.07 | 0.04 | 0.07
Vidrio | Ventana de vidrio doble. | 0.25 | 0.1 | 0.07 | 0.06 | 0.04 | 0.02 | 0.07
Vidrio | Ventana de vidrio simple. | 0.33 | 0.25 | 0.1 | 0.07 | 0.06 | 0.04 | 0.12
Vidrio | Ventana. | 0.35 | 0.25 | 0.18 | 0.12 | 0.07 | 0.04 | 0.16
Vidrio | Ventana. | 0.3 | 0.2 | 0.1 | 0.07 | 0.05 | 0.02 | 0.11
Vidrio | Ventana. | 0.1 | 0.08 | 0.04 | 0.03 | 0.02 | 0.02 | 0.04
Vidrio | Ventanal de vidrios gruesos, grandes paños. | 0.18 | 0.06 | 0.04 | 0.03 | 0.02 | 0.02 | 0.04
Vidrio | Vidriado doble, 10mm de separación. | 0.1 | 0.07 | 0.05 | 0.03 | 0.02 | 0.02 | 0.04
Vidrio | Vidrio doble 2/3mm 10mm de cavidad vacía. | 0.1 | 0.07 | 0.05 | 0.03 | 0.02 | 0.02 | 0.04
Vidrio | Vidrio doble 2/3mm espaciados >30mm. | 0.15 | 0.05 | 0.03 | 0.03 | 0.02 | 0.02 | 0.03
Vidrio | Vidrio pesado. | 0.18 | 0.06 | 0.04 | 0.03 | 0.02 | 0.02 | 0.04
Vidrio | Vidrio. | 0.18 | 0.06 | 0.04 | 0.03 | 0.02 | 0.02 | 0.04
Yeso | Acústico | 0.15 | 0.25 | 0.4 | 0.55 | 0.6 | 0.6 | 0.45
Yeso | Cielorraso de placas de yeso 13mm + espacio aire. | 0.12 | 0.1 | 0.05 | 0.05 | 0.05 | 0.05 | 0.06
Yeso | Doble placa de yeso 13mm sobre estructura de chapa, 50mm lana mineral en la cavidad, terminación pintura. | 0.15 | 0.1 | 0.06 | 0.04 | 0.04 | 0.05 | 0.06
Yeso | Doble placa de yeso 2x16. | 0.28 | 0.12 | 0.1 | 0.17 | 0.13 | 0.09 | 0.13
Yeso | Enlucido. Revoque / Revestimiento. | 0.12 | 0.1 | 0.07 | 0.09 | 0.07 | - | 0.08
Yeso | Liso. Revoque / Revestimiento. | 0.02 | 0.02 | 0.03 | 0.04 | 0.04 | 0.03 | 0.03
Yeso | Panel de yeso. | 0.29 | 0.1 | 0.05 | 0.04 | 0.07 | 0.09 | 0.07
Yeso | Paneles de yeso. | 0.29 | 0.1 | 0.05 | 0.04 | 0.07 | 0.09 | 0.07
Yeso | Pared de placas de yeso (13+65+13mm con relleno). | 0.31 | 0.07 | 0.04 | 0.06 | 0.05 | 0.03 | 0.06
Yeso | Pared de placas de yeso (13+65+13mm). | 0.3 | 0.09 | 0.04 | 0.05 | 0.04 | 0.03 | 0.06
Yeso | Pared de placas de yeso (13+90+13mm con relleno). | 0.17 | 0.07 | 0.09 | 0.09 | 0.07 | 0.06 | 0.08
Yeso | Placa de yeso 13 + 400mm de aire. | 0.14 | 0.1 | 0.09 | 0.03 | 0.02 | 0.02 | 0.06
Yeso | Placa de yeso 13 + 400mm lana de vidrio. | 0.2 | 0.12 | 0.09 | 0.03 | 0.02 | 0.02 | 0.07
Yeso | Placa de yeso 13 + 650mm lana de vidrio. | 0.05 | 0.05 | 0.05 | 0.03 | 0.02 | 0.02 | 0.04
Yeso | Placa de yeso 25mm con espacio de aire. | 0.1 | 0.08 | 0.05 | 0.05 | 0.04 | 0.04 | 0.06
Yeso | Placa de yeso de 9,5mm con agujeros de 6mm en patrón cuadrado, perforación 11% a 100mm de pared con lana mineral de 25mm. | 0.08 | 0.2 | 0.5 | 0.4 | 0.4 | 0.35 | 0.38
Yeso | Placa de yeso sobre estructura 13mm esp cavidad con lana mineral 100mm. | 0.3 | 0.12 | 0.08 | 0.06 | 0.06 | 0.05 | 0.08
Yeso | Placa de yeso sobre estructura 13mm esp cavidad vacía 100mm. | 0.08 | 0.11 | 0.05 | 0.03 | 0.02 | 0.03 | 0.05
Yeso | Placa de yeso sobre estructura 9,5mm esp cavidad con lana mineral 100mm. | 0.28 | 0.14 | 0.09 | 0.06 | 0.05 | 0.05 | 0.09
Yeso | Placa de yeso sobre estructura 9,5mm esp cavidad vacía 100mm. | 0.11 | 0.13 | 0.05 | 0.03 | 0.02 | 0.03 | 0.06
Yeso | Placas de yeso (10+50mm de aire). | 0.32 | 0.07 | 0.05 | 0.05 | 0.02 | 0.02 | 0.05
Yeso | Placas de yeso (10+50mm lana de vidrio). | 0.35 | 0.12 | 0.08 | 0.07 | 0.05 | 0.02 | 0.08
Yeso | Placas de yeso (13+100mm de aire). | 0.1 | 0.1 | 0.04 | 0.02 | 0.02 | 0.02 | 0.05
Yeso | Placas de yeso (13+100mm de lana de vidrio). | 0.3 | 0.12 | 0.08 | 0.06 | 0.06 | 0.03 | 0.08
Yeso | Placas de yeso (13+30mm de aire). | 0.3 | 0.2 | 0.05 | 0.02 | 0.02 | 0.02 | 0.07
Yeso | Placas de yeso (13+30mm lana de vidrio). | 0.5 | 0.2 | 0.05 | 0.02 | 0.02 | 0.02 | 0.07
Yeso | Placas de yeso 13 mm sobre parantes. | 0.29 | 0.1 | 0.05 | 0.04 | 0.07 | 0.09 | 0.07
Yeso | Revoque / Revestimiento. | 0.08 | 0.11 | 0.05 | 0.03 | 0.02 | 0.03 | 0.05
Yeso | Superficie de yeso pintada. | 0.02 | 0.02 | 0.02 | 0.02 | 0.02 | 0.02 | 0.02
Yeso | Yeso barnizado. | 0.01 | 0.01 | 0.01 | 0.02 | 0.02 | 0.02 | 0.02
Yeso | Yeso empapelado. | 0.02 | 0.03 | 0.04 | 0.05 | 0.07 | 0.08 | 0.05
Yeso | Yeso o cal, terminación lisa,sobre ladrillo o azulejo. | 0.013 | 0.015 | 0.02 | 0.03 | 0.04 | 0.05 | 0.03
Yeso | Yeso o cal, terminación rugosa en listones. | 0.14 | 0.1 | 0.06 | 0.05 | 0.04 | 0.03 | 0.06